## 拟临购耗材列表
种类编码 | 拟临购耗材名 | 预计临购数量 | 规格/型号 | 备注
1 | 一次性使用无菌注射针 | 4000只 | 1.2x38 TWLB | 眼科专科操作使用
2 | 耦合剂加热器 | 3个 | / | 双杯双控可单独控制，自动恒温避免过度加热，静音加热，能显示加热温度
3 | 一次性使用手术衣 | 3000件 | / | 褂式；无菌；床旁行无菌穿刺及手术操作用
4 | 酒精棉片 | 50盒 | 30*60 | /
5 | 一次性动静脉钝型穿刺针 | 1500颗 | 旋转16*25mm | 血液透析穿刺
6 | 一次性口腔涂药棒 | 300瓶 | 100支/瓶 | 口腔常规诊疗局部涂药用；手柄：医用级聚丙烯（PP）或聚乙烯（PE），无毒、耐腐蚀、轻便。 头部：高密度医用海绵或超细纤维棉，确保吸液均匀且无纤维脱落。
7 | 牙用锉 | 300板 | 6支/板 | 21mm混装，25mm混装；口腔常规治疗用；弯曲根管预备
8 | 注射器 | 20个 | 三角头；钩头 | 1、采用不锈钢或塑料等材料制成。 2、注射器表面应光滑，无锋棱、毛刺、裂纹。 3、注射器外表面粗糙度 Ra 之数值应不大于0.8um。 4、注射器应有良好的耐腐蚀性能。
9 | 感光胶片 | 1个 | 2号 | 牙科CT扫描：与卡瓦CRANEX 3D口腔CT机配套使用，用于根管、神经、血管等精细结构的成像。 数字化牙片摄影：适用于菲森（Fussen）德国卡瓦kavo牙智宝系统，支持牙片宝扫描设备的感光成像需要。
10 | 麻药推注器 | 10个 | / | 用途：口腔局部浸润/神经阻滞麻醉，精准给药、降低穿刺痛与组织损伤。 材质：304/316L不锈钢（重复灭菌）或医用高分子（一次性）。 形态：执笔式，配指圈便于回抽，适配1.8ml碧兰麻药瓶。
11 | 玻璃离子水门汀 | 100瓶 | / | 15g/瓶 粉＋ 8ml/瓶；口腔常规诊疗(正畸垫高、补牙，粘接）用
12 | 空心尿道探条 | 5根 | F12，F14，F16，F18，F20 | 中空可过器械，不锈钢材质，用于尿道狭窄扩张
13 | 输液架 | 15根 | 吊塔式（天花板悬挂式） | 包含4个挂钩，每个挂钩采用304医用不锈钢材质（或316L防腐蚀款），单钩承重≥5kg，4个挂钩总承重≥20kg，长度可伸缩，伸缩长度覆盖60cm-150cm（从吊塔主体延伸至末端挂钩），采用机械自锁式伸缩臂
14 | 壮医药线 | 100条 | 单头；1mm | 特制苎麻绳；壮医药线点灸
15 | 人工耳蜗 | 1个 | / | 植入体：1、 兼容3.0T和1.5T核磁，并且不限制次数。2、 拥有≥22个电极通道。3、 厚度≤3.9mm。4、 植入电极0.3mm≤直径≤0.6mm。重量≤9.2g，高抗冲击钛合金外壳，可抵抗≥2.5焦耳的外部冲击
16 | 人工心肺机体外循环管道包 | 10支 | 90°、135° | 心脏外科体外循环手术用耗材，包含动脉插管、静脉插管、主泵管、吸引管及各类连接部件，专为成人心脏手术设计。

## 临购耗材调研表
种类编码 | 产品名称（如有注册证请填写产品注册名称） | 规格 | 型号 | 生产厂家 | 注册证号 | 计量单位 | 供应商 | 国家医保码 | 单价（元） | 是否挂网 | 挂网商品代码 | 联系人 | 联系电话 | 备注