## B.1 工程项目招标工程量清单封面(封1)【中桥巷宿舍改造工~
| 中桥巷宿舍改造工程 |  |  | 工程
招标工程量清单
招 标 人:
(单位盖章)
造价咨询人:
(单位盖章)
封-1

## C.1 工程项目招标工程量清单扉页(扉1)【中桥巷宿舍改造工~
| 中桥巷宿舍改造工程 |  |  | 工程
招标工程量清单
招 标 人: |  | 造价咨询人:
| (单位盖章) |  | （单位盖章）
法定代表人 或其授权人: |  | 法定代表人 或其授权人:
| (签字或盖章) |  | (签字或盖章)
编 制 人: |  | 复 核 人:
| (造价人员签字盖专用章) |  | (一级造价工程师签字盖专用章)
编 制 时 间: |  | 复 核 时 间:
扉-1

## D 工程计价总说明(表-01)招标清单编制说明【中桥巷宿舍改~
总 说 明
工程名称：中桥巷宿舍改造工程
1.工程概况：本工程为中桥巷宿舍改造工程。 2.工程招标和专业工程发包范围：工程量清单及施工图纸范围内的所有内容。 3.工程量清单编制依据： 1）《建设工程工程量清单计价规范》（GB50500-2013）及各专业配套计量规范； 2）住房和城乡建设部标准定额司关于《建设工程工程量清单计价规范》解释答疑； 3）2020年《四 川省建设工程工程量清单计价定额》及配套文件； 4）四川省建设工程造价总站关于对各市（州）2020年《四川省建设工程工程量清单计价定额》人工费调整的批复（川建价发〔2025〕41 号）； 5）相关设计图纸； 6）国家及行业相关标准图集、规范、标准等； 7）材料价格按资阳市建设工程造价管理站发布的2026年第1期以及市场价计入； 8）其他相关资料及有关的规范、标准、技术资料。 4.工程质量、材料、施工等的特殊要求：合格，达到国家及行业相关要求及标准。 5.其他需要说明的问题 1）本工程混凝土全部采用商品混凝土； 2）本工程中的水泥砂浆及混合砂浆全部使用预拌砂浆； 3）金额（价格）均以人民币表示；

## E.3 单位工程招标控制价投标报价汇总表(表-04-1)一般~
单位工程招标控制价/投标报价汇总表
（适用于一般计税方法）
工程名称：中桥巷宿舍改造工程\单项工程1【维修工程】 |  | 标段：
序号 | 汇总内容 | 金 额（元） | 其中:暂估价(元)
1 | 分部分项及单价措施项目
1.1 | 一层洗澡间
1.2 | 一层洗衣间
1.3 | 二层三层四层五层独立洗澡间
1.4 | 宿舍房间及过道墙面破损修补
1.5 | 门卫室墙体拆除及外墙瓷砖修复
1.6 | 单价措施项目
2 | 总价措施项目 |  | -
2.1 | 其中：安全文明施工费 | 3355.16 | -
3 | 其他项目 |  | -
3.1 | 其中：暂列金额 | 8053.83 | -
3.2 | 其中：专业工程暂估价 |  | -
3.3 | 其中：计日工 |  | -
3.4 | 其中：总承包服务费 |  | -
4 | 规费 | 2787.44 | -
5 | 创优质工程奖补偿奖励费 |  | -
6 | 税前不含税工程造价 |  | -
6.1 | 其中：除税甲供材料（设备）费 |  | -
7 | 销项增值税额 |  | -
8 | 附加税 |  | -
招标控制价/投标报价总价合计=税前不含税工程造价+销项增值税额+附加税

## F.1.1 分部分项工程清单计价表(表-08)【维修工程】
分部分项工程清单与计价表
工程名称：中桥巷宿舍改造工程\单项工程1【维修工程】 |  |  |  |  | 标段：
序号 | 项目编码 | 项目名称 | 项目特征描述 | 计量 单位 | 工程量 | 金额（元）
[6 empty] | 综合单价 | 合价 | 其中
[8 empty] | 定额人工费 | 定额机械费 | 暂估价
一层洗澡间
1 | 011609002001 | 隔断拆除 其他（含五金） | 1.部位：卫生间 2.材质：成品隔断（PVC / 抗倍特 / 金属 / 木质，按实际改） 3.含五金配件、支撑件拆除 4.拆除、废料清理、场内堆置 5.建筑垃圾外运 1km以内 | m2 | 50.32
2 | 010401003002 | 120厚实心标砖墙（M5.0砂浆） | 1.120厚实心标砖、M5.0水泥砂浆、墙身勾缝、清理 2.运输、砂浆搅拌及运输、砖砌筑、墙身清理、勾缝 | m3 | 6.04
3 | 011204003003 | 内墙砖铺贴（300×600mm，水泥砂浆） | 1.内墙、300×600mm瓷砖、水泥砂浆粘贴、基层找平、勾缝 2.基层清理、水泥砂浆找平、瓷砖铺贴、勾缝、清理杂物 | m2 | 100.64
4 | 010802001004 | 塑钢门安装（含玻璃、五金） | 1.800×2100mm塑钢门、单层玻璃、含合页/把手/锁具、打胶密封 2.门体安装、玻璃安装、五金安装、打胶密封、清理现场 | 樘 | 12
5 | 010802001005 | 塑钢门安装（含玻璃、五金） | 1.800×1300mm塑钢门、单层玻璃、含合页/把手/锁具、打胶密封 3.门体安装、玻璃安装、五金安装、打胶密封、清理现场 | 樘 | 4
6 | 030404033006 | 换气扇安装（卫生间专用） | 1.卫生间专用、风量100-150m³/h、含安装配件、接线密封 2.搬运、固定安装、配件安装、接线调试、密封清理 | 台 | 8
分部小计
一层洗衣间
7 | 010902001007 | 聚氨酯防水卷材（地面） | 1.1.5mm厚、洗衣房地面、含闭水试验 2.基层清理、卷材铺设、搭接、闭水试验、清理 | m2 | 3.96
8 | 010903001008 | 聚氨酯防水卷材（墙面） | 1.卷材品种、规格、厚度 2.防水层数 3.防水层做法 | m2 | 3.36
9 | 011102003009 | 地面防滑地砖铺贴（600×600mm） | 1.600×600mm防滑地砖、水泥砂浆粘贴、洗衣房地面 2.基层清理、找平、铺贴、勾缝、清理杂物 | m2 | 3.96
10 | 011204003010 | 墙面瓷砖铺贴（300×600mm） | 1.300×600mm瓷砖、铺贴高度2.5m、洗衣房墙面 2.基层清理、水泥砂浆找平、瓷砖铺贴、勾缝、清理 | m2 | 22.5
11 | 011302001011 | 轻钢龙骨防潮石膏板吊顶 | 1.轻钢龙骨、防潮石膏板、吊顶高度2.5m、含防潮处理 2.龙骨安装、板材铺设、接缝处理、刷防潮涂料、清理 | m2 | 3.96
12 | 001001001012 | 3台洗衣机水电 预留 | 1.配电箱安装（预留）、给水管道安装、排水管道安装 预留3台洗衣机独立进水口（PPR管，DN20）、独立排水口（PVC管，DN50）、独立电源插座（五孔带开关，防水型）、含管道铺设、插座安装、接线调试 2.管道铺设、插座安装、接线、调试、清理 | 项 | 1
13 | 030412001013 | 防潮吸顶灯安装（2组） | 1.洗衣房专用防潮吸顶灯（2组）、含灯体、灯座、开关、接线盒、电线铺设（BV2.5mm²），适配洗衣房潮湿环境，照明覆盖全区域 2.灯具搬运、开关及接线盒安装、电线铺设、灯具固定安装、接线调试、清理现场 | 套 | 2
分部小计
二层三层四层五层独立洗澡间
14 | 011605001014 | 地砖拆除（面层） | 1.洗澡间原有地砖、面层拆除、含基层清理 2.地砖拆除、废料清理、场内归堆 | m2 | 15.84
15 | 011605002015 | 墙砖拆除（面层） | 1.洗澡间原有墙砖、高度1.6m、面层拆除 2.墙砖拆除、废料清理、场内归堆 | m2 | 33.6
16 | 010902001016 | 聚氨酯防水卷材（地面） | 1.1.5mm厚、洗衣房地面、含闭水试验 2.基层清理、卷材铺设、搭接、闭水试验、清理 | m2 | 15.84
17 | 010903001017 | 聚氨酯防水卷材（墙面） | 1.卷材品种、规格、厚度 2.防水层数 3.防水层做法 | m2 | 64.8
18 | 031001006018 | 冷热给水管路安装 | 1.给水管道安装（冷水管）、给水管道安装（热水管） PPR冷热水管（DN20）、含冷热龙头接口预留、管道固定、保温处理（热水管）、接口密封、水压试验，适配洗澡间用水需求 2.管道铺设、接口处理、保温、水压试验、清理 | m | 32
19 | 001001002019 | 防水防潮吸顶灯 安装 | 1.洗澡间专用防水防潮吸顶灯（1组）、含灯体、灯座、防水开关、接线盒、电线铺设（BV2.5mm²），照明覆盖全区域，防漏电、防潮湿 2.灯具安装、开关接线、调试、绝缘测试 | 组 | 4
20 | 011102003020 | 地面防滑地砖铺贴（600×600mm） | 1.600×600mm防滑地砖、水泥砂浆粘贴、洗衣房地面 2.基层清理、找平、铺贴、勾缝、清理杂物 | m2 | 15.84
21 | 011204003021 | 墙面瓷砖铺贴（300×600mm） | 1.300×600mm瓷砖、铺贴高度2.5m、洗衣房墙面 2.基层清理、水泥砂浆找平、瓷砖铺贴、勾缝、清理 | m2 | 90
22 | 011302001022 | 轻钢龙骨铝扣板吊顶 | 1.轻钢龙骨、铝扣板吊顶（300×300mm）、吊顶高度2.4m、含龙骨安装、铝扣板铺设、接缝处理、收边条安装，适配洗澡间潮湿环境，防水易清洁、便于检修 2.龙骨搬运安装、铝扣板切割铺设、接缝处理、收边条安装、清理现场 | m2 | 15.84
分部小计
宿舍房间及过道墙面破损修补
23 | 011608002023 | 乳胶漆墙面拆除 | 1.破损、空鼓、起皮、裂缝部位铲除 2.铲除面层及腻子、清理基层、 废料集中堆放。 | m2 | 294
24 | 011406003024 | 墙面刮腻子 （2遍） | 1.基层清理、刮耐水腻子2遍、 打磨、清扫浮灰 | m2 | 294
25 | 011406001025 | 墙面喷刷乳胶漆 （一底两面） | 1.基层清理、刷底漆1遍、 刷面漆2遍、清理、成品保护 | m2 | 294
分部小计
门卫室墙体拆除及外墙瓷砖修复
26 | 011610002026 | 拆除外墙窗 | 1.0.9m×1.45m（含窗框、玻璃、密封胶） 2.外墙原有窗，铝合金材质， 含玻璃、密封胶，无破损变形 3.窗框、玻璃拆除，密封胶清理，垃圾归集堆放，现场清理 | m2 | 1.31
27 | 011601001027 | 拆除内，外墙砌体 | 1.内，外墙砌体，砖砌体，常规240mm厚，墙体完整无松动 2.墙体拆除，砖块、砂浆清理，垃圾归集堆放，现场清理 | m3 | 3.55
28 | 011608002028 | 乳胶漆墙面拆除 | 1.破损、空鼓、起皮、裂缝部位铲除 2.铲除面层及腻子、清理基层、 废料集中堆放。 | m2 | 20
29 | 011406003029 | 墙面刮腻子 （2遍） | 1.基层清理、刮耐水腻子2遍、 打磨、清扫浮灰 | m2 | 20
30 | 011406001030 | 墙面喷刷乳胶漆 （一底两面） | 1.基层清理、刷底漆1遍、 刷面漆2遍、清理、成品保护 | m2 | 20
31 | 011604002031 | 松动外墙铲除 | 1.外墙表层松动部位，离地8米高，需高空作业，铲除至坚实基层 2.高空作业防护、松动表层铲除、垃圾归集、基层清理平整 | m2 | 11.2
32 | 011201001032 | 拆除后墙面破损修补 | 1.拆除后墙面局部破损、不平整，需砂浆修补、打磨找平 2.含基层清理、砂浆修补、打磨找平（含拆除门窗、墙体后所有破损部位） 3.基层清理、缺陷修补、砂浆找平、打磨光滑，满足乳胶漆施工条件 | m2 | 2.8
33 | 011406001033 | 外墙涂料涂刷 | 1.铲除后外墙基层，离地8米高，需两遍涂料，色泽均匀 2.11㎡，离地8米高空作业，含基层处理、两遍外墙涂料 3.高空作业防护、基层除尘找平、两遍涂料涂刷，色泽一致无瑕疵 | m2 | 11.2
34 | 010802004034 | 防盗门 | 1.原有窗洞改造，防盗门为钢制，含门套、五金，需门框灌浆密封 2.1.0m×2.1m，含门套、五金配件、门框灌浆、密封处理（原有窗洞改造适配） 3.窗洞适配处理、防盗门安装、门套安装、五金安装、门框灌浆、密封处理 | 樘 | 1
分部小计
合 计

## F.1.2 单价措施项目清单计价表(表-08)【维修工程】
单价措施项目清单与计价表
工程名称：中桥巷宿舍改造工程\单项工程1【维修工程】 |  |  |  |  | 标段：
序号 | 项目编码 | 项目名称 | 项目特征描述 | 计量 单位 | 工程量 | 金额（元）
[6 empty] | 综合单价 | 合价 | 其中
[8 empty] | 定额人工费 | 定额机械费 | 暂估价
脚手架工程
1 | 011701003001 | 里脚手架 | 1．搭设方式 2．搭设高度 3．脚手架材质 | m2 | 200
小计
垂直运输
2 | 011703001001 | 垂直运输 | 1. 建筑物建筑类型及结构形式 2. 地下室建筑面积 3. 建筑物檐口高度、层数 | m2 | 200
小计
合 计

## F.4 总价措施项目清单与计价表(表-11)【维修工程】
总价措施项目清单与计价表
工程名称：中桥巷宿舍改造工程\单项工程1【维修工程】 |  |  |  | 标段：
序号 | 项目编码 | 项目名称 | 计算基础 | 费率 （%） | 金额 （元） | 调整费率 (%) | 调整后金额 (元) | 备注
定额(人工费+机械费)
1 | 011707001001 | 安全文明施工费
1.1 | ① | 环境保护费 | 税前建安工程造价（不含总价措施项目费） | 0.22
1.2 | ② | 文明施工费 | 税前建安工程造价（不含总价措施项目费） | 0.64
1.3 | ③ | 安全施工费 | 税前建安工程造价（不含总价措施项目费） | 1.66
1.4 | ④ | 临时设施费 | 税前建安工程造价（不含总价措施项目费） | 1.3
2 | 011707002001 | 夜间施工增加费
3 | 011707003001 | 非夜间施工照明
4 | 011707004001 | 二次搬运费
5 | 011707005001 | 冬雨季施工增加费
6 | 011707006001 | 地上、地下设施、建筑物的临时保护设施
7 | 011707007001 | 已完工程及设备保护费
8 | 011707008001 | 工程定位复测费
合计

## G.1 其他项目清单与计价汇总表(表-12)-带金额【维修工~
其他项目清单与计价汇总表
工程名称：中桥巷宿舍改造工程\单项工程1【维修工程】 |  | 标段：
序号 | 项 目 名 称 | 金额(元) | 结算金额（元） | 备注
1 | 暂列金额 | 8053.83 |  | 明细详见表-12-1
2 | 暂估价
2.1 | 材料(工程设备)暂估价/结算价 | - |  | 明细详见表-12-2
2.2 | 专业工程暂估价/结算价 |  |  | 明细详见表-12-3
3 | 计日工 |  |  | 明细详见表-12-4
4 | 总承包服务费 |  |  | 明细详见表-12-5
合 计 |  | 8053.83 | - | -

## G.2 暂列金额明细表(表-12-1)【维修工程】
暂列金额明细表
工程名称：中桥巷宿舍改造工程\单项工程1【维修工程】 |  | 标段：
序号 | 项目名称 | 计量单位 | 暂定金额(元) | 备注
1 | 暂列金额 | 项 | 8053.83
合 计 |  |  | 8053.83 | -