## 拟临购耗材列表
种类编码 | 拟临购耗材名 | 预计临购数量 | 规格/型号 | 备注
1 | 血压计臂带（加长版） | 5个 | / | 臂带，肥胖大号，臂围（32-45cm），总长度60cm；需配备连接管及接头
2 | 加压输液袋 | 20个 | 500毫升以上规格 | /
3 | 压力水枪 | 1个 | / | 用于清洗间清洁管腔器械的冲洗
4 | 施夹钳 | 5把 | 10x330mm | 可吸收夹使用，主要用于胆囊动脉、胆管、小血管（≤7mm）、输尿管等管道组织的闭合与结扎；施夹钳耐腐蚀且机械强度高，可重复使用
5 | 钛夹钳 | 5把 | 10x330mm | 单动，不锈钢，耐腐蚀且硬度高； 适用于需阻断血流或闭合组织，如胃肠手术、肝胆外科等。由钳头、钳杆、转盘、手柄、螺钉及弹簧片组成，器械总长度330mm，直径10mm。 部分设计支持360度旋转，适配腹腔镜狭窄术野操作。
6 | 骨科复位钳 | 2把 | 340mm，髋臼 | 用于髋臼骨折（尤其是后柱骨折、复杂型骨折）的术中复位及临时固定，适用于深部手术操作（如髋臼后柱、四边体区域）；医用级不锈钢；耐腐蚀性：耐受高温高压灭菌及生理环境腐蚀；表面处理：抛光或喷砂工艺，降低表面粗糙度
7 | 止血钳 | 20把 | 260mm，直，全齿，有沟 | 不锈钢材质，260mm，直，全齿，有沟
8 | 体外循环连接管 | 10根 | / | 双侧接头均为公鲁尔接头，VAECMO患者建立侧支循环使用的连接管
9 | 防辐射衣铅衣 | 4件 | XL、XXL | 材质长款铅衣
10 | 牙科手机清洗润滑油 | 6瓶 | / | /
11 | 拆线剪 | 100把 | 16cm,直型 | 用于临床拆线使用，不锈钢材质，表面可做成电镀或不电镀，具有良好的耐腐蚀性能，开闭应轻松灵活，不应有咬口或卡住现象，表面无锋棱、毛刺、裂纹，刃口开齿的齿形应清晰，无缺齿、烂齿现象。
12 | 脑脊液测压管 | 100根 | L型；长度30cm | L型，玻璃材质，刻度尺应溶于烧制的玻璃内，不能在表面用油漆印制。
13 | 一次性使用三用喷枪头 | 400瓶 | / | 三用功能：集喷水（清洁）、喷气（吹干）、吸唾（抽吸液体或碎屑）于一体，主要用于牙科治疗、手术操作。
14 | 光固化模型材料 | 2盒 | 50片/盒 | 口腔常规诊疗个性化托盘制作用
15 | 一次性口腔涂药棒 | 200瓶 | 100支/瓶 | 手柄：医用级聚丙烯（PP）或聚乙烯（PE），无毒、耐腐蚀、轻便。 头部：高密度医用海绵或超细纤维棉，确保吸液均匀且无纤维脱落。 安全性：符合ISO 13485医疗器械标准，生物相容性通过测试（如细胞毒性、致敏性）。结构： 手柄：长度8-12cm，直径3-5mm，表面防滑纹理设计，便于精准操作。 头部：圆头/扁头可选，直径约5-8mm，贴合口腔黏膜，避免损伤组织。 吸液量：单次吸附药液量0.2-0.5ml，可均匀释放药物，避免滴漏。
16 | 眼部超声雾化器管道 | 2套 | / | 眼科门诊超声雾化使用
17 | 耳用吸引管 | 5个 | 长度9cm，直径4mm | /

## 临购耗材调研表
种类编码 | 产品名称（填写产品注册名称） | 规格 | 型号 | 生产厂家 | 注册证号 | 计量单位 | 供应商 | 国家医保码 | 单价（元） | 是否挂网 | 挂网商品代码 | 联系人 | 联系电话 | 备注